## Sheet1
tech [x/kW] | sub | ecoinvent_310_reference | ecoinvent_remind_SSP2-PkBudg1150_2030_base | ecoinvent_image_SSP2-RCP26_2030_base | ecoinvent_remind_SSP2-PkBudg1150_2035_base | ecoinvent_image_SSP2-RCP26_2035_base | ecoinvent_remind_SSP2-PkBudg1150_2040_base | ecoinvent_image_SSP2-RCP26_2040_base | unit
solar_pv_gm | capex | 1000 | 900 | 900 | 700 | 700 | 500 | 500 | euro/kW | [5 empty] | 364 | Mt/year |  | 900 | auxiliaries+water system |  |  |  |  | SSP2-NDC_2050_base
| om | 0.01 | 0.01 | 0.01 | 0.01 | 0.01 | 0.01 | 0.01 | - | [5 empty] | 0.25 | m2/kg |  | 0.01 | 250 |  | 0.1 | https://atb.nrel.gov/electricity/2022/utility-scale_pv |  | #REF!
| lifetime | 30 | 32 | 32 | 34 | 34 | 36 | 36 | years |  | 35 | m2/kW |  |  | 30 | years |  | 32 |  |  |  | BFE report, my H2 paper. | https://iea.blob.core.windows.net/assets/deebef5d-0c34-4539-9d0c-10b13d840027/NetZeroby2050-ARoadmapfortheGlobalEnergySector_CORR.pdf (page 201) | #REF!
| p_density | 73 | 83 | 83 | 92 | 92 | 101 | 101 | MW/km$^2$ | 13.75 | 10.84 | 1000 m2/MW, Danish energy agency | [5 empty] | 92
onshore_wind | capex | 1500 | 1350 | 1350 | 1200 | 1200 | 1050 | 1050 | euro/kW | [8 empty] | 1350 | 6 | 4 | 1000 m2/MW, Danish energy agency |  |  | 250
| om | 0.03 | 0.03 | 0.03 | 0.03 | 0.03 | 0.03 | 0.03 | - | [8 empty] | 0.03
| lifetime | 20 | 22 | 22 | 24 | 24 | 26 | 26 | years | [8 empty] | 22
| p_density | 9 | 11 | 11 | 13 | 13 | 15 | 15 | MW/km$^2$ | Dupont, 2018, + Mckenna, 2015 | https://www.sciencedirect.com/science/article/pii/S0360544215001681 | https://www.sciencedirect.com/science/article/pii/S0306261917313673 | [5 empty] | 20
offshore_wind | capex | 3000 | 2600 | 2600 | 2200 | 2200 | 1800 | 1800 | euro/kW | [8 empty] | 2600
| om | 0.03 | 0.03 | 0.03 | 0.03 | 0.03 | 0.03 | 0.03 | - | [8 empty] | 0.03
| lifetime | 20 | 22 | 22 | 24 | 24 | 26 | 26 | years | [8 empty] | 22
| p_density | 6 | 5 | 5 | 6 | 6 | 7 | 7 | MW/km$^2$ | Dupont, 2018 + Enevoldsen, 2021 |  |  | 165.36 | 214.07 | 171.26 | 150.76 | Danish energy agency | 10
electrolyzer_pem | capex | 1250 | 1050 | 1050 | 850 | 850 | 650 | 650 | euro/kW |  | 700 | 500 | 300 | 300 |  |  |  | 750
| eff | 0.617 | 0.632 | 0.632 | 0.647 | 0.647 | 0.662 | 0.662 | - | [8 empty] | 0.632
| stack_lt | 5.5 | 6.5 | 6.5 | 7.5 | 7.5 | 8.5 | 8.5 | years | [8 empty] | 6.5
| bop_lt | 20 | 20 | 20 | 20 | 20 | 20 | 20
| land_m2_kw | 0.09 | 0.09 | 0.09 | 0.09 | 0.09 | 0.09 | 0.09 | m2/kW
| om | 0.05 | 0.05 | 0.05 | 0.05 | 0.05 | 0.05 | 0.05 | - | [8 empty] | 0.05
battery | en_capex | 250 | 200 | 200 | 150 | 150 | 100 | 100 | k€/MWh | 150 | 100 | 50
| en_om | 0.02 | 0.02 | 0.02 | 0.02 | 0.02 | 0.02 | 0.02 | -
| en_lifetime | 13 | 13.5 | 13.5 | 14 | 14 | 14.5 | 14.5 | years
| p_capex | 150 | 130 | 130 | 110 | 110 | 90 | 90 | k€/MW
| p_rating | 2 | 2 | 2 | 2 | 2 | 2 | 2 | h
| p_lifetime | 20 | 20 | 20 | 20 | 20 | 20 | 20 | years
| dod | 0.93 | 0.93 | 0.93 | 0.93 | 0.93 | 0.93 | 0.93 | -
| soc_min | 0.035 | 0.035 | 0.035 | 0.035 | 0.035 | 0.035 | 0.035 | -
| soc_max | 0.965 | 0.965 | 0.965 | 0.965 | 0.965 | 0.965 | 0.965 | -
| re | 0.91 | 0.91 | 0.91 | 0.91 | 0.91 | 0.91 | 0.91 | -
| eff_dis | 0.95394 | 0.95394 | 0.95394 | 0.95394 | 0.95394 | 0.95394 | 0.95394 | -
| eff_ch | 0.95394 | 0.95394 | 0.95394 | 0.95394 | 0.95394 | 0.95394 | 0.95394 | -
| dis_loss | 0.00054 | 0.00054 | 0.00054 | 0.00054 | 0.00054 | 0.00054 | 0.00054 | -
electrolyzer_aec | capex | 1000 | 850 | 850 | 700 | 700 | 550 | 550
| eff | 0.645 | 0.66 | 0.66 | 0.675 | 0.675 | 0.69 | 0.69
| stack_lt | 7 | 8 | 8 | 9 | 9 | 10 | 10
| bop_lt | 27.5 | 27.5 | 27.5 | 27.5 | 27.5 | 27.5 | 27.5
| land_m2_kw | 0.12 | 0.12 | 0.12 | 0.12 | 0.12 | 0.12 | 0.12 | m2/kW
| om | 0.05 | 0.05 | 0.05 | 0.05 | 0.05 | 0.05 | 0.05
electrolyzer_soec | capex | 3000 | 2500 | 2500 | 2000 | 2000 | 1500 | 1500
| eff | 0.787 | 0.802 | 0.802 | 0.817 | 0.817 | 0.832 | 0.832
| stack_lt | 2.5 | 3.5 | 3.5 | 4.5 | 4.5 | 5.5 | 5.5
| bop_lt | 20 | 20 | 20 | 20 | 20 | 20 | 20
| land_m2_kw | 0.02 | 0.02 | 0.02 | 0.02 | 0.02 | 0.02 | 0.02 | m2/kW
| om | 0.05 | 0.05 | 0.05 | 0.05 | 0.05 | 0.05 | 0.05
h2_leakage | - | 0 | 0 | 0 | 0 | 0 | 0 | 0 | - | Here, we assume no hydrogen leakage during production to avoid double counting, since some of the LCIs include leakage already further up in the supply chain. | [7 empty] | 0.025

## cost_data_sheet
Technology sheet | Info | 2024 | 2030 | 2035 | 2040 | Unit | Refs. | NDC
Solar PV – ground-mounted | CAPEX | 1000 | 900 | 700 | 500 | euro/kW | \autocite{bauer2021,terlouw2022large,IRENA_2022global} | 0.01
| O\&M | 0.01 | 0.01 | 0.01 | 0.01 | - | \autocite{bauer2021,terlouw2022large,IRENA_2022global} | 32
| Lifetime | 30 | 32 | 34 | 36 | years | \autocite{bauer2021,terlouw2022large} | 1350
Onshore wind | CAPEX | 1500 | 1350 | 1200 | 1050 | euro/kW | \autocite{bauer2021,terlouw2022large,IRENA_2022global,wiser2021expert} | 0.03
| O\&M | 0.03 | 0.03 | 0.03 | 0.03 | - | \autocite{bauer2021,terlouw2022large,IRENA_2022global,wiser2021expert} | 22
| Lifetime | 20 | 22 | 24 | 26 | years | \autocite{bauer2021,terlouw2022large} | 2600
Electrolyzer (PEM) | CAPEX | 1250 | 1050 | 850 | 650 | euro/kW | \autocite{bauer2021,terlouw2022large,PIK2023} | 0.632
| Eff. | 0.617 | 0.632 | 0.647 | 0.662 | - | \autocite{bauer2021,terlouw2022large,PIK2023}
| Lifetime | 5.5 | 6.5 | 7.5 | 8.5 | years | \autocite{bauer2021,terlouw2022large} | 6.5
| O\&M | 0.05 | 0.05 | 0.05 | 0.05 | - | \autocite{bauer2021,terlouw2022large} | #REF!
Battery | CAPEX | 250 | 200 | 150 | 100 | euro/kWh | \autocite{bauer2021,terlouw2022large}
| O\&M | 0.02 | 0.02 | 0.02 | 0.02 | - | \autocite{bauer2021,terlouw2022large}
| Lifetime | 13 | 13.5 | 14 | 14.5 | years | \autocite{bauer2021,terlouw2022large}
| Charge rate | 2 | 2 | 2 | 2 | h | \autocite{bauer2021}
| Depth of disch. | 0.93 | 0.93 | 0.93 | 0.93 | - | \autocite{terlouw2023designing,terlouw2022large}
| SoC (min.) | 0.035 | 0.035 | 0.035 | 0.035 | - | \autocite{terlouw2023designing,terlouw2022large}
| SoC (min.) | 0.965 | 0.965 | 0.965 | 0.965 | - | \autocite{terlouw2023designing,terlouw2022large}
| Discharge eff. | 0.95394 | 0.95394 | 0.95394 | 0.95394 | - | \autocite{terlouw2023designing,terlouw2022large}
| Charging eff. | 0.95394 | 0.95394 | 0.95394 | 0.95394 | - | \autocite{terlouw2023designing,terlouw2022large}
| Self-discharging losses | 0.00054 | 0.00054 | 0.00054 | 0.00054 | - | \autocite{terlouw2023designing,terlouw2022large}
Electrolyzer (AEC) | Eff. | 0.645 | 0.66 | 0.675 | 0.69 | - | \autocite{Sacchi2022,PIK2023}
| Lifetime | 7 | 8 | 9 | 10 | years | \autocite{Sacchi2022}
Electrolyzer (SOEC) | Eff. | 0.787 | 0.802 | 0.817 | 0.832 | - | \autocite{Sacchi2022,PIK2023}
| Lifetime | 2.5 | 3.5 | 4.5 | 5.5 | years | \autocite{Sacchi2022}